## 換算表
(参考）任意仮設における県内産木材購入実績報告書に係る木材使用量の換算表
この表は，任意仮設における県内産木材購入実績報告書に記載する木材の使用量の計算をにあたり，参考となるように代表的な事例を
とりまとめたものです。実態が,以下の表にそぐわない場合には，別の方法で計算してください。
|  | 計算欄 |  | セルに数量を入力すると セルに体積が算出されます。
セルは直接入力が可能です。
工種 | 規格など | （参考１）計算方法 | 数量 | 単位 | 係数(丸め) | 体積(m3) | 小計(m3) | （参考３）イメージ | 規格など | 数量 | 単位 | 係数(丸め) | 体積(m3) | （参考２）単位あたりの体積の算出式
| 1400*1100 | #N/A | 1 | 枚 | #N/A | #N/A |  |  | 1400*1100 | 1 | 枚 | #N/A | #REF!
| 1400*550 | #N/A | 1 | 枚 | #N/A | #N/A |  |  | 1400*550 | 1 | 枚 | #N/A | #REF!
（１）工事用看板類 | 1800*900 | 1枚あたり 0.035ｍ３ | 0 | 枚 | 0.035 | 0 | 0 |  | 1800*900 | 1 | 枚 | 0.035 | 0.035 | (1.8*0.9*0.012)+(0.05*0.05*2*2)+(0.05*0.05*0.8*3)
| 1400*1100 | 1枚あたり 0.024ｍ３ | 0 | 枚 | 0.024 | 0 |  |  | 1400*1100 | 1 | 枚 | 0.024 | 0.024 | (1.4*1.1*0.012)+(0.03*0.03*1.6*2)+(0.03*0.03*1.04*3)
| 1400*800 | 1枚あたり 0.027ｍ３ | 0 | 枚 | 0.027 | 0 |  |  | 1400*800 | 1 | 枚 | 0.027 | 0.027 | (1.4*0.8*0.012)+(0.05*0.05*1.6*2)+(0.05*0.05*0.7*3)
| 1400*550 | 1枚あたり 0.021ｍ３ | 0 | 枚 | 0.021 | 0 |  |  | 1400*550 | 1 | 枚 | 0.021 | 0.021 | (1.4*0.55*0.012)+(0.05*0.05*1.6*2)+(0.05*0.05*0.45*3)
| 1400*300 | 1枚あたり 0.015ｍ３ | 0 | 枚 | 0.015 | 0 |  |  | 1400*300 | 1 | 枚 | 0.015 | 0.015 | (1.4*0.3*0.012)+(0.05*0.05*1.6*2)+(0.05*0.05*0.2*3)
| 1200*800 | 1枚あたり 0.024ｍ３ | 0 | 枚 | 0.024 | 0 |  |  | 1200*800 | 1 | 枚 | 0.024 | 0.024 | (1.2*0.8*0.012)+(0.05*0.05*1.4*2)+(0.05*0.05*0.7*3)
| 1200*550 | 1枚あたり 0.018ｍ３ | 0 | 枚 | 0.018 | 0 |  |  | 1200*550 | 1 | 枚 | 0.018 | 0.018 | (1.2*0.55*0.012)+(0.05*0.05*1.4*2)+(0.05*0.05*0.45*3)
| 1200*300 | 1枚あたり 0.013ｍ３ | 0 | 枚 | 0.013 | 0 |  |  | 1200*300 | 1 | 枚 | 0.013 | 0.013 | (1.2*0.3*0.012)+(0.05*0.05*1.4*2)+(0.05*0.05*0.2*3)
| 1100*800 | 1枚あたり 0.022ｍ３ | 0 | 枚 | 0.022 | 0 |  |  | 1100*800 | 1 | 枚 | 0.022 | 0.022 | (1.1*0.8*0.012)+(0.05*0.05*1.3*2)+(0.05*0.05*0.7*3)
| 1100*550 | 1枚あたり 0.017ｍ３ | 0 | 枚 | 0.017 | 0 |  |  | 1100*550 | 1 | 枚 | 0.017 | 0.017 | (1.1*0.55*0.012)+(0.05*0.05*1.3*2)+(0.05*0.05*0.45*3)
| 1100*300 | 1枚あたり 0.012ｍ３ | 0 | 枚 | 0.012 | 0 |  |  | 1100*300 | 1 | 枚 | 0.012 | 0.012 | (1.1*0.3*0.012)+(0.05*0.05*1.3*2)+(0.05*0.05*0.2*3)
| 900*800 | 1枚あたり 0.019ｍ３ | 0 | 枚 | 0.019 | 0 |  |  | 900*800 | 1 | 枚 | 0.019 | 0.019 | (0.9*0.8*0.012)+(0.05*0.05*1.1*2)+(0.05*0.05*0.7*3)
| 900*550 | 1枚あたり 0.015ｍ３ | 0 | 枚 | 0.015 | 0 |  |  | 900*550 | 1 | 枚 | 0.015 | 0.015 | (0.9*0.55*0.012)+(0.05*0.05*1.1*2)+(0.05*0.05*0.45*3)
| 900*300 | 1枚あたり 0.01ｍ３ | 0 | 枚 | 0.01 | 0 |  |  | 900*300 | 1 | 枚 | 0.01 | 0.01 | (0.9*0.3*0.012)+(0.05*0.05*1.1*2)+(0.05*0.05*0.2*3)
| 1800*3600 | 1枚あたり 0.109ｍ３ | 0 | 枚 | 0.109 | 0 |  |  | 1800*3600 | 1 | 枚 | 0.109 | 0.109 | (1.8*3.6*0.012)+(0.05*0.05*1.8*5)+(0.05*0.05*3.35*1)
| 1800*2700 | 1枚あたり 0.099ｍ３ | 0 | 枚 | 0.099 | 0 |  |  | 1800*2700 | 1 | 枚 | 0.099 | 0.099 | (1.8*2.7*0.012)+(0.05*0.05*1.8*5)+(0.05*0.05*2.45*3)
| 900×1800 | 1枚あたり 0.042ｍ３ | 0 | 枚 | 0.042 | 0 |  |  | 900×1800 | 1 | 枚 | 0.042 | 0.042 | (0.9*1.8*0.012)+(0.05*0.05*0.9*5)+(0.05*0.05*1.55*3)
（２）案内標識等 | － | 実績による | － | － | － | － | － |  | － | － | － | － | －
（３）型枠 | 板厚さ 12mm | 1m2あたり 0.012ｍ３ | 0 | m2 | 0.012 | 0 | 0 |  | 板厚さ 12mm | 1 | m2 | 0.012 | 0.012 | 0.012
| その他 | 実績による | － | － | － | － |  |  | その他 | － | － | － | －
（４）仮設防護柵 | 板厚さ 3cm | 1m2あたり 0.089ｍ３ | 0 | m2 | 0.089 | 0 | 0 |  | 板厚さ 3cm | 1 | m2 | 0.089 | 0.089 | ((1.5*0.03)*10+(0.09*0.09*2)*10+(0.12*0.12*5)*10)/1.5/10
| 板厚さ 3cm | 1m2あたり 0.03ｍ３ | 0 | m2 | 0.03 | 0 |  |  | 板厚さ 3cm | 1 | m2 | 0.03 | 0.03 | 0.03
| 板厚さ 4.5cm | 1m2あたり 0.045ｍ３ | 0 | m2 | 0.045 | 0 |  |  | 板厚さ 4.5cm | 1 | m2 | 0.045 | 0.045 | 0.045
| 板厚さ 5cm | 1m2あたり 0.05ｍ３ | 0 | m2 | 0.05 | 0 |  |  | 板厚さ 5cm | 1 | m2 | 0.05 | 0.05 | 0.05
| 板厚さ 6cm | 1m2あたり 0.06ｍ３ | 0 | m2 | 0.06 | 0 |  |  | 板厚さ 6cm | 1 | m2 | 0.06 | 0.06 | 0.06
| その他 | 実績による | － | － | － | － |  |  | その他 | － | － | － | －
（５）木柵 |  | 1mあたり 0.055m3 | 0 | m | 0.055 | 0 | 0 |  |  | 1 | m | 0.055 | 0.055 | (0.09*0.09*1.5*13+0.06*0.06*4*27)/10
| その他 | 実績による | － | － | － | － |  |  | その他 | － | － | － | －
（６）土留矢板 | 板厚さ 3cm | 1m2あたり 0.03ｍ３ | 0 | m2 | 0.03 | 0 | 0 |  | 板厚さ 3cm | 1 | m2 | 0.03 | 0.03 | 0.03
| 板厚さ 4.5cm | 1m2あたり 0.045ｍ３ | 0 | m2 | 0.045 | 0 |  |  | 板厚さ 4.5cm | 1 | m2 | 0.045 | 0.045 | 0.045
| 板厚さ 5cm | 1m2あたり 0.05ｍ３ | 0 | m2 | 0.05 | 0 |  |  | 板厚さ 5cm | 1 | m2 | 0.05 | 0.05 | 0.05
| 板厚さ 6cm | 1m2あたり 0.06ｍ３ | 0 | m2 | 0.06 | 0 |  |  | 板厚さ 6cm | 1 | m2 | 0.06 | 0.06 | 0.06
| その他 | 実績による | － | － | － | － |  |  | その他 | － | － | － | －
（７）木杭 | 末口9cm 1.2m | 1本あたり 0.01ｍ３ | 0 | 本 | 0.01 | 0 | 0 |  | 末口9cm 1.2m | 1 | 本 | 0.01 | 0.01 | 0.09*0.09*1.2
| 末口9cm 1.5m | 1本あたり 0.012ｍ３ | 0 | 本 | 0.012 | 0 |  |  | 末口9cm 1.5m | 1 | 本 | 0.012 | 0.012 | 0.09*0.09*1.5
| 末口9cm 1.8m | 1本あたり 0.015ｍ３ | 0 | 本 | 0.015 | 0 |  |  | 末口9cm 1.8m | 1 | 本 | 0.015 | 0.015 | 0.09*0.09*1.8
| 末口9cm 2.0m | 1本あたり 0.016ｍ３ | 0 | 本 | 0.016 | 0 |  |  | 末口9cm 2.0m | 1 | 本 | 0.016 | 0.016 | 0.09*0.09*2
| 末口9cm 3.0m | 1本あたり 0.024ｍ３ | 0 | 本 | 0.024 | 0 |  |  | 末口9cm 3.0m | 1 | 本 | 0.024 | 0.024 | 0.09*0.09*3
| 末口9cm 4.0m | 1本あたり 0.032ｍ３ | 0 | 本 | 0.032 | 0 |  |  | 末口9cm 4.0m | 1 | 本 | 0.032 | 0.032 | 0.09*0.09*4
| 末口12cm 2.0m | 1本あたり 0.029ｍ３ | 0 | 本 | 0.029 | 0 |  |  | 末口12cm 2.0m | 1 | 本 | 0.029 | 0.029 | 0.12*0.12*2
| 末口12cm 3.0m | 1本あたり 0.043ｍ３ | 0 | 本 | 0.043 | 0 |  |  | 末口12cm 3.0m | 1 | 本 | 0.043 | 0.043 | 0.12*0.12*3
| 末口12cm 4.0m | 1本あたり 0.058ｍ３ | 0 | 本 | 0.058 | 0 |  |  | 末口12cm 4.0m | 1 | 本 | 0.058 | 0.058 | 0.12*0.12*4
| 末口15cm 2.0m | 1本あたり 0.045ｍ３ | 0 | 本 | 0.045 | 0 |  |  | 末口15cm 2.0m | 1 | 本 | 0.045 | 0.045 | 0.15*0.15*2
| 末口15cm 3.0m | 1本あたり 0.068ｍ３ | 0 | 本 | 0.068 | 0 |  |  | 末口15cm 3.0m | 1 | 本 | 0.068 | 0.068 | 0.15*0.15*3
| 末口15cm 4.0m | 1本あたり 0.09ｍ３ | 0 | 本 | 0.09 | 0 |  |  | 末口15cm 4.0m | 1 | 本 | 0.09 | 0.09 | 0.15*0.15*4
| 末口15cm 5.0m | 1本あたり 0.113ｍ３ | 0 | 本 | 0.113 | 0 |  |  | 末口15cm 5.0m | 1 | 本 | 0.113 | 0.113 | 0.15*0.15*5
| 末口15cm 6.0m | 1本あたり 0.135ｍ３ | 0 | 本 | 0.135 | 0 |  |  | 末口15cm 6.0m | 1 | 本 | 0.135 | 0.135 | 0.15*0.15*6
| 末口18cm 2.0m | 1本あたり 0.065ｍ３ | 0 | 本 | 0.065 | 0 |  |  | 末口18cm 2.0m | 1 | 本 | 0.065 | 0.065 | 0.18*0.18*2
| 末口18cm 3.0m | 1本あたり 0.097ｍ３ | 0 | 本 | 0.097 | 0 |  |  | 末口18cm 3.0m | 1 | 本 | 0.097 | 0.097 | 0.18*0.18*3
| 末口18cm 4.0m | 1本あたり 0.13ｍ３ | 0 | 本 | 0.13 | 0 |  |  | 末口18cm 4.0m | 1 | 本 | 0.13 | 0.13 | 0.18*0.18*4
| 末口18cm 5.0m | 1本あたり 0.162ｍ３ | 0 | 本 | 0.162 | 0 |  |  | 末口18cm 5.0m | 1 | 本 | 0.162 | 0.162 | 0.18*0.18*5
| 末口18cm 6.0m | 1本あたり 0.194ｍ３ | 0 | 本 | 0.194 | 0 |  |  | 末口18cm 6.0m | 1 | 本 | 0.194 | 0.194 | 0.18*0.18*6
| その他 | 実績による | － | － |  | － |  |  | その他 | － | － |  | －
（８）視線誘導杭 | 径90mm 長さ1500mm | 1m2あたり 0.01ｍ３ | 0 | 本 | 0.01 | 0 | 0 |  | 径90mm 長さ1500mm | 1 | 本 | 0.01 | 0.01 | 0.09*0.09/4*3.14*1.5
| その他 | 実績による | － | － | － | － |  |  | その他 | － | － | － | －
（９）デリネータ | 径90mm 長さ1500mm | 1m2あたり 0.01ｍ３ | 0 | 本 | 0.01 | 0 | 0 |  | 径90mm 長さ1500mm | 1 | 本 | 0.01 | 0.01 | 0.09*0.09/4*3.14*1.5
| その他 | 実績による | － | － | － | － |  |  | その他 | － | － | － | －
（１０）ガードレール |  | 1mあたり 0.051ｍ３ | 0 | m | 0.051 | 0 | 0 |  |  | 1 | m | 0.051 | 0.051 | 0.18*0.18/4*3.14*2
| その他 | 実績による | － | － | － | － |  |  | その他 | － | － | － | －
（１１）ガードパイプ |  | 1mあたり 0.02ｍ３ | 0 | m | 0.02 | 0 | 0 |  |  | 1 | m | 0.02 | 0.02 | 0.08*0.08/4*3.14*4
| その他 | 実績による | － | － | － | － |  |  | その他 | － | － | － | －
（１２）その他 |  | 実績による | － | － | － | － | － |  |  | － | － | － | －
[5 empty] | 合計 |  | 0
※丸太材を原木に近い状態で使用することが多いと考えられるものは，末口二乗法で計算しています。