## 17
[25 empty] | 様式 |  | 17
工 事 名
工事場所 | [17 empty] | 見積番号
コンパクト形空気調和機
機器名称 | [17 empty] | 会 社 名
記号 |  |  |  | 冷却能力 kW |  |  | 加熱能力 kW |  | 送風機風量 m3/h |  |  |  | 還風機風量 m3/h |  |  | 外気量 m3/h |  | 送風機 機外静圧 Pa |  | 還風機 機外静圧 Pa |  |  | 送風機 電動機 ｋW |  |  | 還風機 電動機 ｋW
１
２
３
４
記号 | 冷却 | [6 empty] | 加熱 | [5 empty] | 水量 L/min |  |  | 損失水頭 kPa |  | 加湿器 | [7 empty] | 台数
| ｺｲﾙ入口空気 |  |  | ｺｲﾙ出口空気 |  |  |  | ｺｲﾙ入口空気 |  |  | ｺｲﾙ出口空気 | [7 empty] | 方式 |  | 有効加湿量 kg/h |  |  | 電動機 kW
| ＤＢ℃ | ＷＢ℃ |  | ＤＢ℃ |  | ＷＢ℃ |  | ＤＢ℃ | ＷＢ℃ |  | ＤＢ℃ |  | ＷＢ℃
１
２
３
４
1.特記事項 |  | 1 | ) 公共建築工事標準仕様書(機械設備工事編)（平成 年版）（ ・適用 ・適用外）とする。
|  | 2 | ) 電源周波数は( ・50Hz ・60Hz)とする。
|  | 3 | ) 冷水入口温度 ℃；温水入口温度 ℃；蒸気圧 MPa(G)とする。
|  | 4 | ) 風量調整機構は( ・手動 ・インバーター制御(付属) ・インバーター制御(別途))とする。
|  | 5 | ) インバーター制御を付属する場合は、外部信号入力端子は( ・要 ・不要)とする。
|  | 6 | ) ケーシング内に組み込んだフィルター等の圧損は機内静圧とする。
|  | 7 | ) 電動機は3相200Ｖとする。
|  | 8 | ) 水加圧噴霧式加湿器は 相 Vとする。
|  | 9 | ) 基礎は( ・標準基礎 ・防振基礎)とする。
|  | 10 | ) コイルは( ・冷温水兼用 ・冷水専用 ・温水専用 )とする。
|  | 11 | ) メインフィルターは( ・折込み形 ・袋形 ・電気集じん器 ・パネル形)とする。
|  | 12 | ) 加湿状態点検用ランプは不要とする。
|  | 13 | ) 制御盤を付属と( ・する ・しない)
2.製造者記載事項
3.製造者仕様及び金額
記号 | 製造者形番 |  |  |  | 製品 |  |  | 標準寸法 ｍ | [6 empty] | 本体価格 |  |  |  | 付属品 価 格 |  |  | 台数 |  | 金額
[5 empty] | 質量kg |  |  | 長さ |  | 幅 |  |  | 高さ
１
２
３
４
[22 empty] | 計 |  | ￥
見積金額には消費税額を含んでおりません。
[12 empty] | － |  | 頁 | －